## Bill of Materials-CIR_LED_SEQ
Comment | Description | Designator | Footprint | LibRef | Quantity
1uf |  | C1 | CAPC2013X135X45LL10T25 | CMP-1036-04761-2 | 1
GRM21BR71H105KA12L |  | C2 | CAPC2013X135X45LL10T25 | CMP-1036-04761-2 | 1
HLMP-1719 | LED YELLOW DIFFUSED T-1 T/H | D1, D2, D3, D4, D5, D6, D7, D8, D9, D10 | FP-HLMP-1719-MFG | CMP-2000-06410-2 | 10
M20-9990245 | CONN HEADER VERT 2POS 2.54MM | J1 | FP-M20-9990245-MFG | CMP-15831-000105-1 | 1
RC0805FR-071KL | Chip Resistor, 1 KOhm, +/- 1%, 125 mW, -55 to 155 degC, 0805 (2012 Metric), RoHS, Tape and Reel | R1, R2, R3, R5, R6, R8, R9, R11, R12, R13 | RESC2013X60X35ML10T20 | CMP-2100-03671-1 | 10
2k2 | Chip Resistor, 1 KOhm, +/- 1%, 125 mW, -55 to 155 degC, 0805 (2012 Metric), RoHS, Tape and Reel | R4 | RESC2013X60X35ML10T20 | CMP-2100-03671-1 | 1
10k | Chip Resistor, 1 KOhm, +/- 1%, 125 mW, -55 to 155 degC, 0805 (2012 Metric), RoHS, Tape and Reel | R7 | RESC2013X60X35ML10T20 | CMP-2100-03671-1 | 1
50k | TRIMMER 100K OHM 0.5W PC PIN TOP | R10 | FP-3386P-MFG | CMP-2000-05592-8 | 1
CD4017BM | CMOS Decade Counter with 10 Decoded Outputs, D0016A, TUBE | U1 | D0016A_N | CMP-1623-00071-2 | 1
NE555DR | IC OSC SGL TIMER 100KHZ 8-SOIC | U2 | FP-D0008A-IPC_A | CMP-1685-00007-2 | 1